## Tabelle1
Daten laut Wägung vom 3.3.2019
D-4422 - Schwerpunktberechnung Discus 2b
| Masse [kg] | Zulässig | Hebel [mm] | Moment [kgmm]
Leermasse | 264 | 600…630 mm*** | 615 | 162360
Trimmgewichte (je 2,2 kg) | 2.2 | max. 3 Stck | -1760 | -3872
Akku unter dem Instrumentenbrett | 2.8 |  | -1167 | -3267.6
Piloten * (incl. Fallschirm) | 74 | 70...110 kg | -500 | -37000
Akkus neben dem Radkasten (2 Stück) | 5.6 |  | 128 | 716.8
Flächentanks Wasserballast | 169 | siehe FHB | 185 | 31265
Wasserballast Seitenflosse | 7 | Kapitel 6.2 | 4370 | 30590
Zuladung im Rumpf | 84.6 | max. 113 kg
Masse gesamt | 524.6 | max. 525 kg
Schwerpunkt hinter BE ** |  | 250...396 | 344.6287 | 180792.2
Fläche | 10.16 | m2
Belastung | 51.6339 | kg/m2
* Mindestzuladung 70 kg im Sitz
** Leistungsgünstig ist Schwerpunkt im hinteren Bereich
*** Leergewichtschwerpunkbereich bei min. Pilotengewicht von 70 kg
Erklärung:
Wert nicht Ok
Im zulässigem Bereich
Eingabewerte
Schwerpunkttabellenberechnung erstellt:
Peter MM, Rev. 1, Februar 2021